## Hoja1
Sistema Completo | Dispositivos | Consumo max. |  |  | Consumo Total |  | Duración batería
| IMU | 0.4 | mAh |  | 5.0556 | mAh | 39.5601 | h
| MCU | 3.7424 | mAh
| Motor | 0.84167 | mAh
| Controlador potencia | 0.0715 | mAh
| Consumo |  |  | Datos
MCU | TX 9 dBm | 0.012639 | mAh | TX 5 dBm | 9.1 | mA | Tiempo TX/RX activo cada h | 5 | s
| RX | 0.0081944 | mAh | RX | 5.9 | mA | Frecuency Max | 48 | MHz
| Modo activo | 2.928 | mAh | Modo activo | 0.061 | mA/MHz
| Sensor Activo | 0.7936 | mAh | Sensor Activo | 0.4mA + 8,2 uA/MHz
Motor | Vibrador + BJT | 0.84167 | mAh | Tiempo motor activo cada h | 60 | s
|  |  |  | BJT | 0.5 | mA
|  |  |  | Vibrador | 50 | mA
IMU | Consumo de uso cte | 0.4 | mAh | Modo normal | 0.4 | mA
|  |  |  | Modo high-performance | 0.65 | mA
Controlador potencia | Control batería | 0.0065 | mAh | Corriente alimentación Icc | 0.0065 | mA | Tamaño Batería | 200 | mAh
| Regulador lineal | 0.065 | mAh | Corriente disipación regulador lineal (ground pin current) | 0.065 | mA